## Plan1
EMPRESA:
C.N.P.J.:
END.:
TELEFONE:
DATA:
VALIDADE DA PROPOSTA:
REFORMA NA ALA "A" DA COBERTA DO PALÁCIO DA JUSTIÇA
PROCESSO Nº.
ORDEM | DESCRIÇÃO | QUANTIDADE | UNIDADE
1.0 | ADMINISTRAÇÃO LOCAL DA OBRA/ SEGURANÇA DO TRABALHO
1.0.1 | TAXA E LICENCAS (ART'S CIVIL E DE SEGURANÇA DO TRABALHO / PREFEITURA) | 1 | UN
1.0.2 | ENGENHEIRO CIVIL DE OBRA JUNIOR COM ENCARGOS COMPLEMENTARES | 160 | H
1.0.3 | TECNICO EM SEGURANCA DO TRABALHO | 80 | H
1.0.4 | MESTRE DE OBRAS COM ENCARGOS COMPLEMENTARES | 4 | MES
1.0.5 | CURSO DE CAPACITAÇÃO PARA TRABALHADORES CONFORME NR 35 (TRABALHO EM ALTURA COBERTA), INCLUSIVE HOMOLOGAÇÃO NO MINISTERIO DO TRABALHO | 6 | UN
1.0.6 | PCMAT - PROGRAMA DE CONDICOES E MEIO AMBIENTE DE TRABALHO NA INDUSTRIA DA CONSTRUCAO CIVIL | 1 | UN
TOTAL DO Item 1.0
2.0 | PRELIMINARES
2.0.1 | TAPUME DE CHAPA DE MADEIRA COMPENSADA, E= 6MM, COM PINTURA A CAL E REAPROVEITAMENTO DE 2X | 100 | M2
2.0.2 | REMOCAO DE RUFO OU CALHA METALICA | 238.94 | M
2.0.3 | REMOCAO DE FORRO DE MADEIRA (LAMBRI) C/ REAPROVEITAMENTO | 175.33 | M2
2.0.4 | DEMOLICAO DE ALVENARIA DE TIJOLOS MACICOS S/REAPROVEITAMENTO | 7.7 | M3
2.0.5 | REMOCAO REDE DE AGUAS PLUVIAIS INCLUSIVE CONEXÕES, SEM REAPROVEITAMENTO | 156 | M
2.0.6 | RETIRADA DE TELHAS CERAMICAS, TIPO CANAL, COM REAPROVEITAMENTO DE 80% | 968.28 | M2
2.0.7 | REMOCAO DE DUTOS DE AR CONDICIONADO | 36 | M
2.0.8 | DEMOLICÃO E REMOÇÃO DE MADEIRAMENTO COM TESOURAS EM COBERTURAS COM TELHAS CERAMICAS, COM REAPROVEITAMENTO DE 20%, INCLUSIVE ARMAZENAMENTO | 968.28 | M2
TOTAL DO Item 2.0
3.0 | EQUIPAMENTOS
3.0.1 | GUINCHO ELETRICO DE COLUNA, CAPACIDADE 400 KG, COM MOTO FREIO, MOTOR TRIFASICO DE 1,25 CV - MÊS. AF_03/2016 | 8 | CHP
3.0.2 | LOCAÇÃO DE ANDAIME METÁLICO TUBULAR, 1,00x1,50M, TIPO TORRE (64 PEÇAS/ 4 MESES), INCLUSIVE MONTAGEM E DESMONTAGEM | 256 | PÇ/ME
TOTAL DO Item 3.0
4.0 | ALVENARIA
4.0.1 | ALVENARIA EM TIJOLO CERAMICO MACICO 5X10X20CM 1/2 VEZ (ESPESSURA 10CM), ASSENTADO COM ARGAMASSA TRACO 1:2:8 (CIMENTO, CAL E AREIA) | 24 | M2
TOTAL DO Item 4.0
5.0 | REVESTIMENTO
5.0.1 | CHAPISCO APLICADO EM ALVENARIAS E ESTRUTURAS DE CONCRETO INTERNAS, COM COLHER DE PEDREIRO. ARGAMASSA TRACO 1:3 COM PREPARO MANUAL. AF_06/2014 | 96 | M2
5.0.2 | EMBOCO PAULISTA (MASSA UNICA) TRACO 1:2:8 (CIMENTO, CAL E AREIA M EDIA), ESPESSURA 2,0CM, PREPARO MANUAL DA ARGAMASSA | 96 | M2
TOTAL DO Item 5.0
6.0 | PINTURA
6.0.1 | PINTURA ESMALTE ACETINADO EM MADEIRA, DUAS DEMAOS | 175.33 | M2
6.0.2 | PINTURA A BASE DE CAL E FIXADOR A BASE DE OLEO DE LINHACA, TRES DEMAOS | 312.16 | M2
TOTAL DO Item 6.0
7.0 | COBERTA
7.0.1 | REVISAO E RECUPERACOA DE TESOURA COMPLETA EM MASSARANDUBA SERRADA, PARA TELHADOS COM VAOS DE 12 M | 22 | UN
7.0.2 | TERCAS EM MASARANDUBA 3X6", FORNECIMENTO E INSTALACAO, INCLUSIVE RETIRADA DA EXISTENTE SEM REAPROVEITAMENTO | 92 | M
7.0.3 | FORRO DE MADEIRA COM TABUAS 10X1CM FIXADAS EM SARRAFOS DE 2X10CM COM ESPACAMENTO DE 50CM | 175.33 | M2
7.0.4 | MADEIRAMENTO EM MASSARANDUBA PARA TELHADO, CAIBROS E RIPAS SERRADOS, FORNECIMENTO E INSTALACAO | 387.32 | M2
7.0.5 | FORNECIMENTO DE TABLADO DE SERVICO EM CHAPA DE MADEIRA COMPENSADA 15MM, LINHAS DE MACARANDUBA TRATADA (7,5X15CM), COM MONTAGEM E DESMONTAGEM, REAPROVEITAMENTO 03 VEZES | 188 | M2
7.0.6 | COBERTURA EM TELHA CERAMICA TIPO COLONIAL | 193.66 | M2
7.0.7 | CUMEEIRA PARA TELHA CERAMICA EMBOCADA COM ARGAMASSA TRACO 1:2:9 (CIMENTO, CAL E AREIA) PARA TELHADOS COM ATE 2 AGUAS, INCLUSO TRANSPORTE VERTICAL. AF_06/2016 | 94 | M
7.0.8 | COLOCACAO DE COBERTURA EM TELHA CERAMICA COLONIAL, SEM O FORNECIMENTO DA TELHA E EXCLUINDO O MADEIRAMENTO | 774.63 | M2
7.0.9 | CALHA EM CHAPA DE ACO GALVANIZADO NUMERO 24, DESENVOLVIMENTO DE 100CM | 238.94 | M
7.0.10 | ARAMADO EM ARAME GALVANIZADO 14, PARA FIXACAO DE TELHA CANAL, COM 50CM | 8000 | UN
7.0.11 | TUBO PVC, SERIE R, AGUA PLUVIAL, DN 100 MM, FORNECIDO E INSTALADO EM CONDUTORES DE AGUAS PLUVIAIS, INCLUSIVE CONEXÕES, FORNECIMENTO E INSTALAÇÃO | 156 | M
TOTAL DO Item 7.0
8.0 | DIVERSOS
8.0.1 | IMUNIZACAO DE MADEIRAMENTO PARA COBERTURA UTILIZANDO CUPINICIDA INCOLOR | 968.28 | M2
8.0.2 | FORRO TERMOACUSTICO APRESENTADO EM PAINEIS DE LA DE VIDRO COM DENSIDADE DE 60KG/M3, NRC 65% (COEFICIENTE DE REDUCAO DE RUIDO), MEDINDO 625X625X20MM OU 625X1250X20MM, REVESTIDO NA FACE APARENTE COM FILME PVC BRANCO MICROPERFURADO, COM FERRAGENS T-24 BORDA RETA LAY-IN, ACO GALVANIZADO COM PINTURA ELETRONICA EM EPOXI PO. | 150.3 | m2
8.0.3 | IMPERMEABILIZACAO COM APLICACAO DE ARGAMASSA POLIMERICA TIPO DENVERTEC 100 OU EQUIVALENTE TECNICO | 226.74 | M²
8.0.4 | IMPRIMACAO DE SUPERFICIE COM ACIII PARA MELHOR FIXACAO DE ARGAMASSA POLIMERICA | 226.74 | M2
TOTAL DO Item 8.0
9.0 | LIMPEZA FINAL DA OBRA
9.0.1 | REMOCAO MANUAL DE ENTULHO | 41.14 | M3
9.0.2 | CARGA MANUAL DE ENTULHO EM CAMINHAO BASCULANTE 6 M3 | 41.14 | M3
9.0.3 | LIMPEZA FINAL DA OBRA | 290.49 | M2
TOTAL DO Item 9.0
TOTAL DA Obra